## 纬二路交通工程工程量清单
纬二路交通工程工程量清单
序号 | 项目名称 | 项目特征描述 | 计量 单位 | 工程量 | 金额（元）
[5 empty] | 综合单价 | 合价
交通标志标线
1 | 混凝土基础 | 1、混凝土强度等级：C25 2、尺寸：详见设计图纸 3、部位：各种标杆基础，包括基坑开挖、回填、外运等 4、其他未尽事宜详见设计图纸及满足相关规范要求 | m3 | 49.7
2 | 现浇构件钢筋 | 1、钢筋类型：Ⅰ级光圆钢筋 2、钢筋规格：详见设计图纸 3、部位：标杆基础钢筋 4、其他未尽事宜详见设计图纸及满足相关规范要求 | t | 1.154
3 | 标杆 | 1、类型：单柱式，方钢型立柱 2、材质：符合GB-700要求，详见设计图纸 3、规格尺寸：100*100*6*2930 4、包括滑动槽钢、抱箍、抱箍底衬、螺母、垫圈、滑动螺栓、法兰盘、柱帽、地脚螺栓、底座加劲肋等全部内容 5、其他未尽事宜详见设计图纸及满足相关规范要求 | 套 | 2
4 | 标志板 | 1、类型：减速让行标志 2、材质：2024型铝合金板 3、规格尺寸：三角形（△0.7m） 4、其他未尽事宜详见设计图纸及满足相关规范要求 | 块 | 2
5 | 标杆 | 1、类型：单柱式，方钢型立柱 2、材质：符合GB-700要求，详见设计图纸 3、规格尺寸：150*150*6*4350 4、包括滑动槽钢、抱箍、抱箍底衬、螺母、垫圈、滑动螺栓、法兰盘、柱帽、地脚螺栓、底座加劲肋等全部内容 5、其他未尽事宜详见设计图纸及满足相关规范要求 | 套 | 2
6 | 标志板 | 1、类型：禁停+限速 2、材质：铝合金板，详见设计图纸 3、规格尺寸：矩形标志（1m×2m） 4、板面反光膜等级：V类或IV 类反光膜，详见设计图纸 5、其他未尽事宜详见设计图纸及满足相关规范要求 | 块 | 2
7 | 标杆 | 1、类型：F型单悬臂标杆 2、材质：符合GB-700要求，详见设计图纸详见设计图纸 3、规格尺寸：300*300*8*8200mm 4、包括横梁、滑动槽钢、抱箍、抱箍底衬、螺母、垫圈、滑动螺栓、法兰盘、柱帽、地脚螺栓、底座加劲肋等全部内容 5、其他未尽事宜详见设计图纸及满足相关规范要求 | 套 | 4
8 | 标志板 | 1、类型：指路标志（双面板） 2、材质：铝合金板，详见设计图纸 3、规格尺寸：矩形标志（4.0m×2.5m） 4、板面反光膜等级：V类或IV 类反光膜，详见设计图纸 5、其他未尽事宜详见设计图纸及满足相关规范要求 | 块 | 4
9 | 标志板（附着式） | 1、类型：禁停+限速+非机动车右行 2、材质：铝合金板，详见设计图纸 3、规格尺寸：矩形标志（1m×2.8m） 4、板面反光膜等级：V类或IV 类反光膜，详见设计图纸 5、其他未尽事宜详见设计图纸及满足相关规范要求 | 块 | 2
10 | 标线 | 1、材料品种：热熔反光型标线涂料 2、工艺：详见设计图纸 3、部位：中心线、分界线、边缘线、停止线、导流线等 4、其他未尽事宜详见设计图纸及满足相关规范要求 | m2 | 802
11 | 标杆 | 1、类型：单柱式路牌标杆 2、材质：不锈钢 3、规格尺寸：φ89*6*2500mm 4、其他未尽事宜详见设计图纸及满足相关规范要求 | 套 | 4
12 | 标志板 | 1、类型：路名牌 2、材质：铝板、不锈钢 3、规格尺寸：详见图纸 4、其他未尽事宜详见设计图纸及满足相关规范要求 | 块 | 4
13 | 水马 | 1、设置于经二路与纬九路交口西侧详见图纸 2、其他未尽事宜详见设计图纸及满足相关规范要求 | m | 40
14 | 护栏 | 1、设置于终点人行横道处 2、其他未尽事宜详见设计图纸及满足相关规范要求 | m | 40
15 | 标杆 | 1、类型：单柱式，方钢型立柱 2、材质：符合GB-700要求，详见设计图纸 3、规格尺寸：150*150*6*5150 4、包括滑动槽钢、抱箍、抱箍底衬、螺母、垫圈、滑动螺栓、法兰盘、柱帽、地脚螺栓、底座加劲肋等全部内容 5、其他未尽事宜详见设计图纸及满足相关规范要求 | 套 | 1
16 | 标记 | 1、材料品种：热熔反光型标线涂料 2、类型：自行车标识 3、规格尺寸：详见设计图纸 4、其他未尽事宜详见设计图纸及满足相关规范要求 | 个 | 8
17 | 标记 | 1、材料品种：热熔反光型标线涂料 2、类型：导向箭头 3、规格尺寸：详见设计图纸 4、其他未尽事宜详见设计图纸及满足相关规范要求 | 个 | 28
18 | 标记 | 1、材料品种：热熔反光型标线涂料 2、类型：人行道预告标识 3、规格尺寸：详见设计图纸 4、其他未尽事宜详见设计图纸及满足相关规范要求 | 个 | 16
19 | 横道线 | 1、材料品种：热熔反光型标线涂料 2、类型：横道线 3、规格尺寸：详见设计图纸 4、其他未尽事宜详见设计图纸及满足相关规范要求 | m2 | 260
分部小计
高清监控系统
20 | 高清球形网络摄像机 | 1、内置30倍高清自动变焦镜头,支持自动光圈、自动聚焦、自动白平衡、宽动态、数字降噪、背光补偿, 最低照度： 彩色0.5Lux,黑白0.1Lux，快门可调(含配套电源) 2、其他未尽事宜详见设计图纸及满足相关规范要求 | 台 | 2
21 | 收发器 | 1、名称：工业级光纤收发器 2、规格型号、技术参数、安装方式详见图纸。2*1000M以太网电口，1路千兆光接口，POE供电，不低于10公里，工作温度：-20℃-60℃。相对湿度：95% ±3RH；（无凝露）。具备数据转换功能 3、其他未尽事宜详见设计图纸及满足相关规范要求 | 台 | 2
22 | 防雷器 | 1、名称：防雷器 2、视频、控制、电源三合一，材质、规格、安装形式、高度详见图纸 3、其他未尽事宜详见设计图纸及满足相关规范要求 | 个 | 2
23 | 稳压电源 | 1、名称：稳压电源0.5kv 2、规格、型号、容量详见图纸 3、其他未尽事宜详见设计图纸及满足相关规范要求 | 台 | 2
24 | 户外网络箱 | 1、名称：户外网络箱 2、型号、规格、安装方式详见图纸 3、其他未尽事宜详见设计图纸及满足相关规范要求 | 台 | 2
25 | 施工费 | 1、前端设备安装、调试 2、详见施工说明 3、其他未尽事宜详见设计图纸及满足相关规范要求 | 点 | 2
26 | 监控摄像设备 | 1、名称：数字硬盘录像机 2、规格型号：单路1080P存储，存储30天,配置4T硬盘，用于存储交警球机前端视频，型号、规格、安装方式详见图纸 3、其他未尽事宜详见设计图纸及满足相关规范要求 | 台 | 2
27 | 高清监控接入授权 | 1、高清监控接入授权 2、其他未尽事宜详见设计图纸及满足相关规范要求 | 套 | 2
28 | 系统集成费 | 1、名称：系统集成费 2、前端设备接入已建的淮南市交警支队管控中心集成平台（含接入人工费） 3、其他未尽事宜详见设计图纸及满足相关规范要求 | 台 | 2
29 | 标杆监控杆件 | 1、类型：监控杆件 2、材质：金属 3、规格尺寸：含基坑开挖、回填、外运、基础钢筋、预埋铁件、接地等，高8m 4、详见设计图 5、基础尺寸：1200*1200*1400 | 套 | 2
30 | 辅材耗材 | 1、型号及规格:抱箍、空开、插线板、线缆等 2、其他:详见施工说明 | 套 | 2
31 | 标志板 | 1、类型：公共安全视频监控区域符号标志板 2、规格尺寸：长 105cm×宽 70cm×厚 0.2cm 3、其他未尽事宜详见设计图纸及满足相关规范要求 | 块 | 2
32 | 违章停车自动抓拍视频分析仪 | 1、检测率≥90%（白天），车牌识别率≥80%（白天），支持自动/手动模式转换，内置于摄像机中 2、其他未尽事宜详见设计图纸及满足相关规范要求 | 套 | 2
分部小计
电子警察综合系统
33 | 高清一体化DSP抓拍摄像机（电警） | 1、名称：300万像素抓拍机一体机，包含摄像机、高清镜头、室外防护罩、风扇、内置补光灯、电源适配器、相机内置防雷模块、安装万向节等。 2、型号：详见设计图纸 3、规格：详见设计图纸 | 台 | 1
34 | 高清一体化DSP抓拍摄像机（卡口） | 1、名称：300万像素抓拍机一体机，包含摄像机、高清镜头、室外防护罩、风扇、内置补光灯、电源适配器、相机内置防雷模块、安装万向节等。 2、型号：详见设计图纸 3、规格：详见设计图纸 | 台 | 1
35 | 高清一体化DSP抓拍摄像机（电警） | 1、名称：900万像素抓拍机一体机，包含摄像机、高清镜头、室外防护罩、风扇、内置补光灯、电源适配器、相机内置防雷模块、安装万向节等。 2、型号：详见设计图纸 3、规格：详见设计图纸 | 台 | 3
36 | 高清一体化DSP抓拍摄像机（卡口） | 1、名称：900万像素抓拍机一体机，包含摄像机、高清镜头、室外防护罩、风扇、内置补光灯、电源适配器、相机内置防雷模块、安装万向节等。 2、型号：详见设计图纸 3、规格：详见设计图纸 | 台 | 3
37 | 平台软件 | 1、名称：平台软件 2、其他：详见设计图纸 | 套 | 8
38 | 电子警察存储机 | 1、名称：电子警察存储机 2、型号：详见设计图纸 3、规格：详见设计 图纸 4、其他：详见设计图纸 | 台 | 3
39 | 安装调试 | 1、含电源、防雷器、辅材（含前端除传输类的设备线材） 2、其他未尽事宜详见设计图纸及满足相关规范要求 | 项 | 8
40 | 室外挂式防尘机箱 | 1、壁挂式机箱，具备电源防雷和网络防雷功能，防护等级: IP65，放置光纤收发器、以太网交换机及电子警察存储主机等 2、其他未尽事宜详见设计图纸及满足相关规范要求 | 套 | 3
41 | 零配件及辅材 | 1、包括各种配件、六类线、连接用的紧固件、元器件、支架、螺钉等 2、其他未尽事宜详见设计图纸及满足相关规范要求 | 批 | 8
42 | 光纤(8芯单模) | 1、名称：光纤(8芯单模) 2、其他未尽事宜详见设计图纸及满足相关规范要求 | 批 | 8
43 | 工业以太网交换机 | 1、8*1000M路以太网电口，8路千兆光接口，支持SNMP网管，18ms内自愈环网保护（其它数据接入共用，实现数据上传），工作温度：-20℃-60℃。相对湿度：95% ± 3RH；（无凝露）。最小传输距离60km 2、其他未尽事宜详见设计图纸及满足相关规范要求 | 台 | 1
44 | 工业级光纤收发器 | 1、2*1000M以太网电口，1路千兆光接口，POE供电，工作温度：-20℃-+60℃。相对湿度：95% ±3RH；（无凝露）。用于数据转发,最小传输距离10km 2、其他未尽事宜详见设计图纸及满足相关规范要求 | 台 | 3
45 | 电子警察机柜（含基础） | 1、双层控制柜，工业级IP66、隔热防潮、防水、防尘、防腐；喷塑，独立漏电保护,含线架、线槽、线排、自动温控风扇、空开、电源维护插座等。 2、其他未尽事宜详见设计图纸及满足相关规范要求 | 套 | 1
46 | 电子警察杆件（含基础及接 地） | 1、F杆（规格详见大样图，横臂8米，含监控标识牌（详见大样图）包含基础、钢筋、法兰盘、预埋铁件等 2、其他未尽事宜详见设计图纸及满足相关规范要求 | 根 | 1
47 | 电子警察杆件（含基础及接 地） | 1、T杆（规格详见大样图，横臂4.5+6米，含监控标识牌（详见大样图）包含基础、钢筋、法兰盘、预埋铁件等 2、其他未尽事宜详见设计图纸及满足相关规范要求 | 根 | 1
48 | 红绿灯信号检测器 | 1、不少于16路交通信号灯交流信号输入接口 2、其他未尽事宜详见设计图纸及满足相关规范要求 | 个 | 1
49 | 电子警察违法抓拍系统调试 | 1、名称：电子警察违法抓拍系统调试 2、其他未尽事宜详见设计图纸及满足相关规范要求 | 项 | 2
分部小计
信号灯控制系统
50 | 信号机 | 1、集中协调式交通信号控制机 （区域控制方式、含机柜、基 础）16相位/64路信号灯驱动，与淮南市保持兼容，具有联网功能，能实现与市交警支队指挥中心的联网 2、其他未尽事宜详见设计图纸及满足相关规范要求 | 台 | 1
51 | 集中协调控制软件 | 1、交通控制软件（32路口） 2、其他未尽事宜详见设计图纸及满足相关规范要求 | 套 | 1
52 | 稳压电源 | 1、名称：稳压电源以满足使用功能要求为准 2、规格、型号、容量详见图纸 3、其他未尽事宜详见设计图纸及满足相关规范要求 | 台 | 1
53 | 防雷器 | 1、名称：防雷器以满足使用功能要求为准 2、材质、规格、安装形式、高度详见图纸 3、其他未尽事宜详见设计图纸及满足相关规范要求 | 个 | 1
54 | 系统集成费 | 1、名称：系统集成费 2、含接地、取电费用 3、其他未尽事宜详见设计图纸及满足相关规范要求 | 点 | 1
55 | 光纤(84芯光缆) | 1、名称：光纤(84芯光缆) 2、其他未尽事宜详见设计图纸及满足相关规范要求 | m | 484
56 | 车行灯 | 1、类型：满屏灯 2、规格、型号：灯盘直径400mm，详见设计图纸 3、其他未尽事宜详见设计图纸及满足相关规范要求 | 套 | 3
57 | 信号灯杆 | 1、类型：车行灯杆 2、规格、型号：5米横臂，详见设计图纸 3、基础材料品种、强度：包括基坑开挖、回填、外运、钢筋、预埋件、接地 4、其他未尽事宜详见设计图纸及满足相关规范要求 | 根 | 3
58 | 人行灯 | 1、类型：人行灯,带一体化倒计时器 2、规格、型号：详见设计图纸 3、其他未尽事宜详见设计图纸及满足相关规范要求 | 套 | 6
59 | 信号灯杆 | 1、类型：人行灯杆 2、规格、型号：Φ150*4000mm，详见设计图纸 3、包括基坑开挖、回填、外运、钢筋、预埋件、接地等详见设计图纸 4、其他未尽事宜详见设计图纸及满足相关规范要求 | 根 | 4
60 | 十芯电缆线 | 1、类型：十芯电缆线 2、规格、型号：RVV10×1.5mm2/国标 3、其他未尽事宜详见设计图纸及满足相关规范要求 | m | 105
61 | 五芯电缆线 | 1、类型：五芯电缆线 2、规格、型号：RVV5×1.5mm2/国标 3、其他未尽事宜详见设计图纸及满足相关规范要求 | m | 200
62 | 三芯电缆线 | 1、类型：三芯电缆线 2、规格、型号：RVV3×1.5mm2/国标 3、其他未尽事宜详见设计图纸及满足相关规范要求 | m | 300
分部小计
管线手井
63 | 电缆保护管 | 1、名称：电缆套管 2、材质：镀锌钢管 3、规格：DN100，壁厚4mm 4、含管沟开挖、回填、外运、基础等 5、其他未尽事宜详见设计图纸及满足相关规范要求 | m | 200
64 | 水平定向钻进敷设管道 | 1、过路pe管（拉管）DN100，壁厚8 2、其他未尽事宜详见设计图纸及满足相关规范要求 | m | 200
65 | 电缆保护管 | 1、材质：HDPE，公称外径75mm，公称压力＞8Mpa，壁厚＞2mm，含沟槽开挖、回填、外运、基础等 2、其他未尽事宜详见设计图纸及满足相关规范要求 | m | 2700
66 | 电力电缆 | 1、名称：电力电缆 2、型号：RVV3*6，含接入供电系统及管线开挖埋设等费用。 3、敷设方式、部位：穿管敷设 4、其他未尽事宜详见设计图纸及满足相关规范要求 | m | 484
67 | 手井及基础 | 1、材料品种：接线井砖块采用水泥砂浆砌筑，四壁及底部 2、规格尺寸：520×520×800mm（深），井底呈“V” 3、其他未尽事宜详见设计图纸及满足相关规范要求 | 座 | 29
68 | 井盖 | 1、材料品种：为市政统一“五防”井盖，铸铁 2、其他未尽事宜详见设计图纸及满足相关规范要求 | 座 | 32
69 | 挖沟槽土方 | 1．土壤类别：三类土； 2.挖土深度：0.5-0.7；3.工作内容：土方开挖 3、其他未尽事宜详见设计图纸及满足相关规范要求 | m3 | 417
70 | 回填方 | 1．填方材料品种：路基填料； 2.密实度：≥93%；3.工作内容：（1）填方（2）压实 3、其他未尽事宜详见设计图纸及满足相关规范要求 | m3 | 402
71 | 余方弃置 | 1.废弃料品种：沟槽多余土方 2.运距自行考察 3、其他未尽事宜详见设计图纸及满足相关规范要求 | m3 | 15
72 | 现状道路、绿化破复费及综合 管线、杆件保护费用 | 1、包括道路、人行道、绿化等破路埋管产生的土方量、恢复费用及开挖时综合管线保护等费用，现状设备杆件保护、标线擦除、恢复等费用 2、其他未尽事宜详见设计图纸及满足相关规范要求 | 项 | 1
分部小计
后台管控中心
73 | 云存储节点 | 1、一体化云存储平台，标准机架式机框 4U，CPU 2×Intel® • Xeon® E5-2400四核以上处理器，主频不低于2.2GHz ；内存不低于16GB DDR3 RDIMM，主频1333MHz ； SAS ：2×300GB/10Krpm；RAID 硬RAID： 0，1，5，6；最大带宽 2000Mbps；前端主机接口（可扩充） 2×GE，支持端口绑定 ； 2×电源，AC 100～127V/200V～ 240V(50/60Hz)，支持冗余电源 ；含48块企业级SATAII磁盘，转速不低于7200rpm，MTBF不低于一百二十万个小时，单块硬盘容量为4TB。含网管软件及运算单位。 2、其他未尽事宜详见设计图纸及满足相关规范要求 | 台 | 1
74 | 管理工作站 | 1、CPU类型：Intel Xeon E5系列或酷睿i7,主频：≥2.8GHz，核数：≥4；内存类型：DDR3，内存容量：≥8GB；硬盘接口类型：SAS或SATA，硬盘容量：≥1 TB。显示器为 21.5宽屏, 含正版操作系统、正版防毒、杀毒软件 2、其他未尽事宜详见设计图纸及满足相关规范要求 | 台 | 1
75 | 工业级三层交换机（汇聚） | 1、8路，双芯，8*/1000M以太网电口，8路千兆光口，单模最小传输距离60KM，同时可以传输视频和数据（控制信号）。 2、其他未尽事宜详见设计图纸及满足相关规范要求 | 台 | 1
76 | 工业级三层交换机配件 | 1、线缆、电线、配件（含机柜、稳压电源）、传输路由等 2、其他未尽事宜详见设计图纸及满足相关规范要求 | 套 | 1
77 | 回传光纤租赁费用 | 1、全线信号、电子警察、监控回传租赁运营商2芯（1套汇聚点），汇聚点位详见设计说明，租赁到质保期结束 2、其他未尽事宜详见设计图纸及满足相关规范要求 | 项 | 1
78 | 光交机柜 | 1、满足存放汇聚交换机等相关设备的要求 2、其他未尽事宜详见设计图纸及满足相关规范要求 | 台 | 1
分部小计

## 经九路交通工程工程量清单
经九路交通工程工程量清单
序号 | 项目名称 | 项目特征描述 | 计量 单位 | 工程量 | 金额（元）
[5 empty] | 综合单价 | 合价
交通标志标线
1 | 混凝土基础 | 1、混凝土强度等级：C25 2、尺寸：详见设计图纸 3、部位：各种标杆基础，包括基坑开挖、回填、外运等 4、其他未尽事宜详见设计图纸及满足相关规范要求 | m3 | 49.62
2 | 现浇构件钢筋 | 1、钢筋类型：Ⅰ级光圆钢筋 2、钢筋规格：详见设计图纸 3、部位：标杆基础钢筋 4、其他未尽事宜详见设计图纸及满足相关规范要求 | t | 1.049
3 | 标杆 | 1、类型：单柱式，方钢型立柱 2、材质：符合GB-700要求，详见设计图纸 3、规格尺寸：100*100*6*2930 4、包括滑动槽钢、抱箍、抱箍底衬、螺母、垫圈、滑动螺栓、法兰盘、柱帽、地脚螺栓、底座加劲肋等全部内容 5、其他未尽事宜详见设计图纸及满足相关规范要求 | 套 | 1
4 | 标志板 | 1、类型：减速让行标志 2、材质：2024型铝合金板 3、规格尺寸：三角形（△0.7m） 4、其他未尽事宜详见设计图纸及满足相关规范要求 | 块 | 1
5 | 标杆 | 1、类型：单柱式，方钢型立柱 2、材质：符合GB-700要求，详见设计图纸 3、规格尺寸：150*150*6*4350 4、包括滑动槽钢、抱箍、抱箍底衬、螺母、垫圈、滑动螺栓、法兰盘、柱帽、地脚螺栓、底座加劲肋等全部内容 5、其他未尽事宜详见设计图纸及满足相关规范要求 | 套 | 1
6 | 标志板 | 1、类型：禁停+限速 2、材质：铝合金板，详见设计图纸 3、规格尺寸：矩形标志（1m×2m） 4、板面反光膜等级：V类或IV 类反光膜，详见设计图纸 5、其他未尽事宜详见设计图纸及满足相关规范要求 | 块 | 1
7 | 标杆 | 1、类型：F型单悬臂标杆 2、材质：符合GB-700要求，详见设计图纸详见设计图纸 3、规格尺寸：300*300*8*8200mm 4、包括横梁、滑动槽钢、抱箍、抱箍底衬、螺母、垫圈、滑动螺栓、法兰盘、柱帽、地脚螺栓、底座加劲肋等全部内容 5、其他未尽事宜详见设计图纸及满足相关规范要求 | 套 | 1
8 | 标志板 | 1、类型：指路标志（双面板） 2、材质：铝合金板，详见设计图纸 3、规格尺寸：矩形标志（4.0m×2.5m） 4、板面反光膜等级：V类或IV 类反光膜，详见设计图纸 5、其他未尽事宜详见设计图纸及满足相关规范要求 | 块 | 1
9 | 标志板（附着式） | 1、类型：急转标志 2、材质：铝合金板，详见设计图纸 3、规格尺寸：三角形（△0.7m） 4、板面反光膜等级：V类或IV 类反光膜，详见设计图纸 5、其他未尽事宜详见设计图纸及满足相关规范要求 | 块 | 2
10 | 标志板（附着式） | 1、类型：限速标志 2、材质：铝合金板，详见设计图纸 3、规格尺寸：圆形（D0.8m） 4、板面反光膜等级：V类或IV 类反光膜，详见设计图纸 5、其他未尽事宜详见设计图纸及满足相关规范要求 | 块 | 1
11 | 标志板（附着式） | 1、类型：禁停+限速+非机动车右行 2、材质：铝合金板，详见设计图纸 3、规格尺寸：矩形标志（1m×2m） 4、板面反光膜等级：V类或IV 类反光膜，详见设计图纸 5、其他未尽事宜详见设计图纸及满足相关规范要求 | 块 | 1
12 | 标线 | 1、材料品种：热熔反光型标线涂料 2、工艺：详见设计图纸 3、部位：中心线、分界线、边缘线、停止线、导流线等 4、其他未尽事宜详见设计图纸及满足相关规范要求 | m2 | 620
13 | 标杆 | 1、类型：单柱式路牌标杆 2、材质：不锈钢 3、规格尺寸：φ89*6*2500mm 4、其他未尽事宜详见设计图纸及满足相关规范要求 | 套 | 2
14 | 标志板 | 1、类型：路名牌 2、材质：铝板、不锈钢 3、规格尺寸：详见图纸 4、其他未尽事宜详见设计图纸及满足相关规范要求 | 块 | 2
15 | 水马 | 1、设置于经二路与纬九路交口西侧详见图纸 2、、其他未尽事宜详见设计图纸及满足相关规范要求 | m | 25
16 | 护栏 | 1、设置于终点人行横道处 2、其他未尽事宜详见设计图纸及满足相关规范要求 | m | 30
17 | 标记 | 1、材料品种：热熔反光型标线涂料 2、类型：自行车标识 3、规格尺寸：详见设计图纸 4、其他未尽事宜详见设计图纸及满足相关规范要求 | 个 | 4
18 | 标记 | 1、材料品种：热熔反光型标线涂料 2、类型：导向箭头 3、规格尺寸：详见设计图纸 4、其他未尽事宜详见设计图纸及满足相关规范要求 | 个 | 28
19 | 标记 | 1、材料品种：热熔反光型标线涂料 2、类型：人行道预告标识 3、规格尺寸：详见设计图纸 4、其他未尽事宜详见设计图纸及满足相关规范要求 | 个 | 16
20 | 横道线 | 1、材料品种：热熔反光型标线涂料 2、类型：横道线 3、规格尺寸：详见设计图纸 4、其他未尽事宜详见设计图纸及满足相关规范要求 | m2 | 260
分部小计
高清监控系统
21 | 高清球形网络摄像机 | 1、内置30倍高清自动变焦镜头,支持自动光圈、自动聚焦、自动白平衡、宽动态、数字降噪、背光补偿, 最低照度： 彩色0.5Lux,黑白0.1Lux，快门可调(含配套电源) 2、其他未尽事宜详见设计图纸及满足相关规范要求 | 台 | 3
22 | 收发器 | 1、名称：工业级光纤收发器 2、规格型号、技术参数、安装方式详见图纸。2*1000M以太网电口，1路千兆光接口，POE供电，不低于10公里，工作温度：-20℃-60℃。相对湿度：95% ±3RH；（无凝露）。具备数据转换功能 3、其他未尽事宜详见设计图纸及满足相关规范要求 | 台 | 3
23 | 防雷器 | 1、名称：防雷器 2、视频、控制、电源三合一，材质、规格、安装形式、高度详见图纸 3、其他未尽事宜详见设计图纸及满足相关规范要求 | 个 | 3
24 | 稳压电源 | 1、名称：稳压电源0.5kv 2、规格、型号、容量详见图纸 3、其他未尽事宜详见设计图纸及满足相关规范要求 | 台 | 3
25 | 户外网络箱 | 1、名称：户外网络箱 2、型号、规格、安装方式详见图纸 3、其他未尽事宜详见设计图纸及满足相关规范要求 | 台 | 3
26 | 施工费 | 1、前端设备安装、调试 2、详见施工说明 3、其他未尽事宜详见设计图纸及满足相关规范要求 | 点 | 3
27 | 监控摄像设备 | 1、名称：数字硬盘录像机 2、规格型号：单路1080P存储，存储30天,配置4T硬盘，用于存储交警球机前端视频，型号、规格、安装方式详见图纸 3、其他未尽事宜详见设计图纸及满足相关规范要求 | 台 | 3
28 | 高清监控接入授权 | 1、高清监控接入授权 2、其他未尽事宜详见设计图纸及满足相关规范要求 | 套 | 3
29 | 系统集成费 | 1、名称：系统集成费 2、前端设备接入已建的淮南市交警支队管控中心集成平台（含接入人工费） 3、其他未尽事宜详见设计图纸及满足相关规范要求 | 台 | 3
30 | 标杆监控杆件 | 1、类型：监控杆件 2、材质：金属 3、规格尺寸：含基坑开挖、回填、外运、基础钢筋、预埋铁件、接地等，高8m 4、详见设计图 5、基础尺寸：1200*1200*1400 6、其他未尽事宜详见设计图纸及满足相关规范要求 | 套 | 3
31 | 辅材耗材 | 1、型号及规格:抱箍、空开、插线板、线缆等 2、其他:详见施工说明 3、其他未尽事宜详见设计图纸及满足相关规范要求 | 套 | 3
32 | 标志板 | 1、类型：公共安全视频监控区域符号标志板 2、规格尺寸：长 105cm×宽 70cm×厚 0.2cm 3、其他未尽事宜详见设计图纸及满足相关规范要求 | 块 | 3
33 | 违章停车自动抓拍视频分析仪 | 1、检测率≥90%（白天），车牌识别率≥80%（白天），支持自动/手动模式转换，内置于摄像机中 2、其他未尽事宜详见设计图纸及满足相关规范要求 | 套 | 3
分部小计
电子警察综合系统
34 | 高清一体化DSP抓拍摄像机（电警） | 1、名称：900万像素抓拍机一体机，包含摄像机、高清镜头、室外防护罩、风扇、内置补光灯、电源适配器、相机内置防雷模块、安装万向节等。 2、型号：详见设计图纸 3、规格：详见设计图纸 4、其他未尽事宜详见设计图纸及满足相关规范要求 | 台 | 2
35 | 高清一体化DSP抓拍摄像机（卡口） | 1、名称：900万像素抓拍机一体机，包含摄像机、高清镜头、室外防护罩、风扇、内置补光灯、电源适配器、相机内置防雷模块、安装万向节等。 2、型号：详见设计图纸 3、规格：详见设计图纸 4、其他未尽事宜详见设计图纸及满足相关规范要求 | 台 | 2
36 | 平台软件 | 1、名称：平台软件 2、其他：详见设计图纸 3、其他未尽事宜详见设计图纸及满足相关规范要求 | 套 | 4
37 | 电子警察存储机 | 1、名称：电子警察存储机 2、型号：详见设计图纸 3、规格：详见设计 图纸 4、其他：详见设计图纸 5、其他未尽事宜详见设计图纸及满足相关规范要求 | 台 | 2
38 | 安装调试 | 1、含电源、防雷器、辅材（含前端除传输类的设备线材） 2、其他未尽事宜详见设计图纸及满足相关规范要求 | 项 | 4
39 | 室外挂式防尘机箱 | 1、壁挂式机箱，具备电源防雷和网络防雷功能，防护等级: IP65，放置光纤收发器、以太网交换机及电子警察存储主机等 2、其他未尽事宜详见设计图纸及满足相关规范要求 | 套 | 2
40 | 零配件及辅材 | 1、包括各种配件、六类线、连接用的紧固件、元器件、支架、螺钉等 2、其他未尽事宜详见设计图纸及满足相关规范要求 | 批 | 4
41 | 光纤(8芯单模) | 1、名称：光纤(8芯单模) 2、其他未尽事宜详见设计图纸及满足相关规范要求 | 批 | 4
42 | 工业以太网交换机 | 1、8*1000M路以太网电口，8路千兆光接口，支持SNMP网管，18ms内自愈环网保护（其它数据接入共用，实现数据上传），工作温度：-20℃-60℃。相对湿度：95% ± 3RH；（无凝露）。最小传输距离60km 2、其他未尽事宜详见设计图纸及满足相关规范要求 | 台 | 1
43 | 工业级光纤收发器 | 1、2*1000M以太网电口，1路千兆光接口，POE供电，工作温度：-20℃-+60℃。相对湿度：95% ±3RH；（无凝露）。用于数据转发,最小传输距离10km 2、其他未尽事宜详见设计图纸及满足相关规范要求 | 台 | 2
44 | 电子警察机柜（含基础） | 1、双层控制柜，工业级IP66、隔热防潮、防水、防尘、防腐；喷塑，独立漏电保护,含线架、线槽、线排、自动温控风扇、空开、电源维护插座等。 2、其他未尽事宜详见设计图纸及满足相关规范要求 | 套 | 1
45 | 电子警察杆件（含基础及接 地） | 1、F杆（规格详见大样图，横臂8米，含监控标识牌（详见大样图）包含基础、钢筋、法兰盘、预埋铁件等 2、其他未尽事宜详见设计图纸及满足相关规范要求 | 根 | 2
46 | 红绿灯信号检测器 | 1、不少于16路交通信号灯交流信号输入接口 2、其他未尽事宜详见设计图纸及满足相关规范要求 | 个 | 1
47 | 电子警察违法抓拍系统调试 | 1、名称：电子警察违法抓拍系统调试 2、其他未尽事宜详见设计图纸及满足相关规范要求 3、其他未尽事宜详见设计图纸及满足相关规范要求 | 项 | 2
分部小计
信号灯控制系统
48 | 信号机 | 1、集中协调式交通信号控制机 （区域控制方式、含机柜、基 础）16相位/64路信号灯驱动，与淮南市保持兼容，具有联网功能，能实现与市交警支队指挥中心的联网 2、其他未尽事宜详见设计图纸及满足相关规范要求 | 台 | 1
49 | 集中协调控制软件 | 1、交通控制软件（32路口） 2、其他未尽事宜详见设计图纸及满足相关规范要求 | 套 | 1
50 | 稳压电源 | 1、名称：稳压电源以满足使用功能要求为准 2、规格、型号、容量详见图纸 3、其他未尽事宜详见设计图纸及满足相关规范要求 | 台 | 1
51 | 防雷器 | 1、名称：防雷器以满足使用功能要求为准 2、材质、规格、安装形式、高度详见图纸 3、其他未尽事宜详见设计图纸及满足相关规范要求 | 个 | 1
52 | 系统集成费 | 1、名称：系统集成费 2、含接地、取电费用 3、其他未尽事宜详见设计图纸及满足相关规范要求 | 点 | 1
53 | 光纤(84芯光缆) | 1、名称：光纤(84芯光缆) 2、其他未尽事宜详见设计图纸及满足相关规范要求 | m | 495
54 | 车行灯 | 1、类型：满屏灯 2、规格、型号：灯盘直径400mm，详见设计图纸 3、其他未尽事宜详见设计图纸及满足相关规范要求 | 套 | 3
55 | 信号灯杆 | 1、类型：车行灯杆 2、规格、型号：5米横臂，详见设计图纸 3、基础材料品种、强度：包括基坑开挖、回填、外运、钢筋、预埋件、接地等详见设计图纸 4、其他未尽事宜详见设计图纸及满足相关规范要求 | 根 | 3
56 | 人行灯 | 1、类型：人行灯,带一体化倒计时器 2、规格、型号：详见设计图纸 3、其他未尽事宜详见设计图纸及满足相关规范要求 | 套 | 6
57 | 信号灯杆 | 1、类型：人行灯杆 2、规格、型号：Φ150*4000mm，详见设计图纸 3、包括基坑开挖、回填、外运、钢筋、预埋件、接地等详见设计图纸 4、其他未尽事宜详见设计图纸及满足相关规范要求 | 根 | 3
58 | 太阳能爆闪灯（含杆件、基础） | 1、含杆件、基础土方开挖、回填、接地等，4m横臂 2、其他未尽事宜详见设计图纸及满足相关规范要求 | 套 | 2
59 | 十芯电缆线 | 1、类型：十芯电缆线 2、规格、型号：RVV10×1.5mm2/国标 3、其他未尽事宜详见设计图纸及满足相关规范要求 | m | 150
60 | 五芯电缆线 | 1、类型：五芯电缆线 2、规格、型号：RVV5×1.5mm2/国标 3、其他未尽事宜详见设计图纸及满足相关规范要求 | m | 40
61 | 三芯电缆线 | 1、类型：三芯电缆线 2、规格、型号：RVV3×1.5mm2/国标 3、其他未尽事宜详见设计图纸及满足相关规范要求 | m | 350
分部小计
管线手井
62 | 电缆保护管 | 1、名称：电缆套管 2、材质：镀锌钢管 3、规格：DN100，壁厚4mm 4、含管沟开挖、回填、外运、基础等 5、其他未尽事宜详见设计图纸及满足相关规范要求 | m | 200
63 | 电缆保护管 | 1、材质：HDPE，公称外径75mm，公称压力＞8Mpa，壁厚＞2mm，含沟槽开挖、回填、外运、基础等 2、其他未尽事宜详见设计图纸及满足相关规范要求 | m | 2000
64 | 电力电缆 | 1、名称：电力电缆 2、型号：RVV3*6，含接入供电系统及管线开挖埋设等费用。 3、敷设方式、部位：穿管敷设 4、其他未尽事宜详见设计图纸及满足相关规范要求 | m | 495
65 | 手井及基础 | 1、材料品种：接线井砖块采用水泥砂浆砌筑，四壁及底部 2、规格尺寸：520×520×800mm（深），井底呈“V” 3、其他未尽事宜详见设计图纸及满足相关规范要求 | 座 | 22
66 | 井盖 | 1、材料品种：为市政统一“五防”井盖，铸铁 2、其他未尽事宜详见设计图纸及满足相关规范要求 | 座 | 24
67 | 挖沟槽土方 | 1．土壤类别：三类土； 2.挖土深度：0.5-0.7；3.工作内容：土方开挖 3、其他未尽事宜详见设计图纸及满足相关规范要求 | m3 | 291
68 | 回填方 | 1．填方材料品种：路基填料； 2.密实度：≥93%；3.工作内容：（1）填方（2）压实 3、其他未尽事宜详见设计图纸及满足相关规范要求 | m3 | 280
69 | 余方弃置 | 1.废弃料品种：沟槽多余土方 2.运距自行考察 3、其他未尽事宜详见设计图纸及满足相关规范要求 | m3 | 11
分部小计